## Hoja 1
NAL050 |  |  | m² | Aislamiento de suelos flotantes con poliestireno extruido.
Aislamiento térmico de suelos flotantes formado por panel rígido de poliestireno extruido Polyfoam C4 LJ 1250 "KNAUF INSULATION", de superficie lisa y mecanizado lateral a media madera, de 600x1250 mm y 30 mm de espesor, resistencia a compresión >= 300 kPa, resistencia térmica 0,85 m²K/W, conductividad térmica 0,034 W/(mK), cubierto con un film de polietileno de 0,2 mm de espesor, preparado para recibir una base de pavimento de mortero u hormigón (no incluida en este precio).
Código | Unidad | Descripción |  |  | Rendimiento | Precio unitario | Importe
1 |  | Materiales
mt16pki010Ea | m² | Panel rígido de poliestireno extruido Polyfoam C4 LJ 1250 "KNAUF INSULATION", según UNE-EN 13164, de superficie lisa y mecanizado lateral a media madera, de 600x1250 mm y 30 mm de espesor, resistencia térmica 0,85 m²K/W, conductividad térmica 0,034 W/(mK), 300 kPa de resistencia a compresión, factor de resistencia a la difusión del vapor de agua 150, calor específico 1400 J/kgK, Euroclase E de reacción al fuego; de aplicación en muros enterrados, soleras en contacto con el terreno, cubiertas invertidas con tráfico peatonal y en cubiertas inclinadas bajo tejas colocadas sobre rastreles. |  |  | 1.05 | 3.96 | 4.16
mt17poa010d | m² | Film de polietileno de 0,2 mm de espesor y 184 g/m² de masa superficial. |  |  | 1.05 | 0.37 | 0.39
mt16aaa030 | m | Cinta autoadhesiva para sellado de juntas. |  |  | 0.4 | 0.3 | 0.12
[5 empty] | Subtotal materiales: |  | 4.67
2 |  | Mano de obra
mo054 | h | Oficial 1ª montador de aislamientos. |  |  | 0.081 | 17.82 | 1.44
mo101 | h | Ayudante montador de aislamientos. |  |  | 0.081 | 16.13 | 1.31
[5 empty] | Subtotal mano de obra: |  | 2.75
3 |  | Costes directos complementarios
| % | Costes directos complementarios |  |  | 2 | 7.42 | 0.15
[5 empty] | Costes directos (1+2+3): |  | 7.57