## Hoja 1
NAT010 | m² |  | Aislamiento sobre falsos techos con lanas minerales.
Aislamiento acústico sobre falso techo formado por panel de lana mineral natural (LMN), no revestido, suministrado en rollos, Ultracoustic R "KNAUF INSULATION", de 30 mm de espesor.
Descompuesto | Ud | Descomposición |  |  | Rend. | Precio unitario |  | Precio partida
mt16lki020acb | m² | Panel de lana mineral natural (LMN), no revestido, suministrado en rollos, Ultracoustic R "KNAUF INSULATION", de 30 mm de espesor, según UNE-EN 13162, resistencia térmica 0,8 m²K/W, conductividad térmica 0,037 W/(mK), Euroclase A1 de reacción al fuego, con código de designación MW-EN 13162-T2-AFr5, de aplicación como aislante térmico y acústico en tabiques y trasdosados de yeso laminado, cerramientos verticales y particiones de fábrica. |  |  | 1.05 | 2.52 |  | 2.65
mo054 | h | Oficial 1ª montador de aislamientos. |  |  | 0.071 | 17.82 |  | 1.27
mo101 | h | Ayudante montador de aislamientos. |  |  | 0.071 | 16.13 |  | 1.15
| % | Medios auxiliares |  |  | 2 | 5.07 |  | 0.1
| % | Costes indirectos |  |  | 3 | 5.17 |  | 0.16
Coste de mantenimiento decenal: 0,11€ en los primeros 10 años. | [5 empty] | Total: |  | 5.33
Referencia norma UNE y Título de la norma transposición de norma armonizada |  |  |  | Aplicabilidad (1) |  |  | Obligatoriedad (2) |  | Sistema (3)
UNE-EN 13162:2013 |  |  |  | 192013 |  |  | 192013 |  | 1/3/4
Productos aislantes térmicos para aplicaciones en la edificación. Productos manufacturados de lana mineral (MW). Especificación.
(1) Fecha de aplicabilidad de la norma armonizada e inicio del período de coexistencia
(2) Fecha final del período de coexistencia / entrada en vigor marcado CE
(3) Sistema de evaluación y verificación de la constancia de las prestaciones