## Hoja 1
RTI010 |  |  | m² | Falso techo agroalimentario de placas de poliestireno extruido.
Falso techo continuo fijado directamente al forjado, para uso agroalimentario, situado a una altura menor de 4 m, de paneles rígidos de poliestireno extruido de 600x2500 mm y 60 mm de espesor, resistencia a compresión >= 200 kPa, fijado al soporte con fijaciones mecánicas para el anclaje de paneles aislantes rígidos.
Descompuesto | Ud | Descomposición |  |  | Rend. | Precio unitario | Precio partida
mt16pki010hd | m² | Panel rígido de poliestireno extruido según UNE-EN 13164, de superficie lisa y mecanizado lateral machihembrado, de 600x2500 mm y 60 mm de espesor, resistencia térmica 1,75 m²K/W, conductividad térmica 0,034 W/(mK), 200 kPa de resistencia a compresión, factor de resistencia a la difusión del vapor de agua 150, calor específico 1400 J/kgK, Euroclase E de reacción al fuego; de aplicación en falsos techos agroalimentarios, fachadas y trasdosados. |  |  | 1.05 | 6.73 | 7.07
mt16pki020a | Ud | Fijación mecánica para el anclaje de paneles aislantes rígidos. |  |  | 8 | 0.29 | 2.32
mo015 | h | Oficial 1ª montador de falsos techos. |  |  | 0.202 | 17.82 | 3.6
mo082 | h | Ayudante montador de falsos techos. |  |  | 0.202 | 16.13 | 3.26
| % | Medios auxiliares |  |  | 2 | 16.25 | 0.33
| % | Costes indirectos |  |  | 3 | 16.58 | 0.5
[6 empty] | Total: | 17.08