## Hoja 1
RTM010 |  |  | m² | Falso techo continuo de paneles de virutas de madera, sistema Heraklith "KNAUF INSULATION".
Falso techo continuo, situado a una altura menor de 4 m, de paneles ligeros de lana de madera, Heraklith (Viruta fina) "KNAUF INSULATION", de 600x1200 mm y 25 mm de espesor, fijado directamente al forjado de hormigón.
Descompuesto | Ud | Descomposición |  |  |  | Rend. | Precio unitario |  | Precio partida
mt16vki010o | m² | Panel ligero de lana de madera, Heraklith (Viruta fina) "KNAUF INSULATION", de 600x1200 mm y 25 mm de espesor, formado por virutas de madera de 1,5 mm de diámetro aglomeradas con cemento, resistencia térmica 0,28 m²K/W, conductividad térmica 0,09 W/(mK), densidad 464 kg/m³, factor de resistencia a la difusión del vapor de agua 0,4 y Euroclase B-s1,d0 de reacción al fuego, según UNE-EN 13168, para aislamiento térmico y acústico y protección frente a incendios, en edificación. |  |  |  | 1.05 | 19.03 |  | 19.98
mt16vki030 | Ud | Fijación maciza MSP "KNAUF INSULATION" para el anclaje de paneles Heraklith a soporte de hormigón, incluso tapa. |  |  |  | 8.33 | 0.4 |  | 3.33
mo015 | h | Oficial 1ª montador de falsos techos. |  |  |  | 0.209 | 17.82 |  | 3.72
mo082 | h | Ayudante montador de falsos techos. |  |  |  | 0.209 | 16.13 |  | 3.37
| % | Medios auxiliares |  |  |  | 2 | 30.4 |  | 0.61
| % | Costes indirectos |  |  |  | 3 | 31.01 |  | 0.93
Coste de mantenimiento decenal: 22,36€ en los primeros 10 años. | [6 empty] | Total: |  | 31.94
Referencia norma UNE y Título de la norma transposición de norma armonizada |  |  |  |  | Aplicabilidad (1) |  |  | Obligatoriedad (2) |  | Sistema (3)
UNE-EN 13168:2013 |  |  |  |  | 192013 |  |  | 192013 |  | 1/3/4
Productos aislantes térmicos para aplicaciones en la edificación. Productos manufacturados de lana de madera (WW). Especificación.
(1) Fecha de aplicabilidad de la norma armonizada e inicio del período de coexistencia
(2) Fecha final del período de coexistencia / entrada en vigor marcado CE
(3) Sistema de evaluación y verificación de la constancia de las prestaciones