## Hoja 1
NEI020 | Ud |  | Sellado estanco de paso de tubos con pieza prefabricada, en paramento de madera.
Sellado estanco con pieza autoadhesiva, para un tubo de 15 a 22 mm de diámetro, Homeseal LDS Manguito 15-22 mm "KNAUF INSULATION", de papel kraft y caucho sintético EPDM, de 15x15 cm, en paramento de madera.
Código |  | Unidad |  | Descripción | Rendimiento | Precio unitario | Importe
1 |  |  |  | Materiales
mt15ski010a |  | Ud |  | Pieza para la resolución del paso de instalaciones, autoadhesiva, para un tubo de 15 a 22 mm de diámetro, Homeseal LDS Manguito 15-22 mm "KNAUF INSULATION", de papel kraft y caucho sintético EPDM, de 15x15 cm, para aplicar en interiores. | 1 | 4.62 | 4.62
[5 empty] | Subtotal materiales: |  | 4.62
2 |  |  |  | Mano de obra
mo101 |  | h |  | Ayudante montador de aislamientos. | 0.011 | 18.92 | 0.21
[5 empty] | Subtotal mano de obra: |  | 0.21
3 |  |  |  | Costes directos complementarios
|  | % |  | Costes directos complementarios | 2 | 4.83 | 0.1
[5 empty] | Costes directos (1+2+3): |  | 4.93