## Hoja 1
RTI010 |  |  | m² | Falso techo continuo agroalimentario de placas de poliestireno extruido.
Falso techo continuo suspendido, para uso agroalimentario, situado a una altura menor de 4 m, de paneles rígidos de poliestireno extruido de 2,5x0,6 m y 30 mm de espesor, anclados a estructura auxiliar formada por tablero hidrófugo de densidad media (MDF), de fibras de madera y resinas sintéticas de 19 mm de espesor fijado al soporte con varillas metálicas de 3 mm de diámetro.
Código | Unidad | Descripción |  |  |  | Rendimiento |  | Precio unitario | Importe
1 |  | Materiales
mt16pxp030a | m² | Panel rígido de poliestireno extruido para falsos techos agroalimentarios, según UNE-EN 13164, de superficie lisa y mecanizado lateral machihembrado, con acabado visto en color crema, de 2,5x0,6 m y 30 mm de espesor, resistencia térmica 0,9 m²K/W, conductividad térmica 0,034 W/(mK), Euroclase E de reacción al fuego, con código de designación XPS-EN 13164-T1-CS(10/Y)300-DLT(2)5-DS(T)-WL(T)0,7. |  |  |  | 1.05 |  | 7.07 | 7.42
mt12ftm010a | m² | Tablero hidrófugo de densidad media (MDF), de fibras de madera y resinas sintéticas de 19 mm de espesor, para revestir, utilizado en falsos techos agroalimentarios. |  |  |  | 1.05 |  | 7.19 | 7.55
mt12fac020a | Ud | Varilla metálica de acero galvanizado de 3 mm de diámetro. |  |  |  | 3.5 |  | 0.28 | 0.98
mt12fac021 | kg | Alambre de acero galvanizado de 0,7 mm de diámetro. |  |  |  | 0.1 |  | 1.13 | 0.11
[6 empty] | Subtotal materiales: |  |  | 16.06
2 |  | Mano de obra
mo015 | h | Oficial 1ª montador de falsos techos. |  |  |  | 0.341 |  | 17.82 | 6.08
mo082 | h | Ayudante montador de falsos techos. |  |  |  | 0.341 |  | 16.13 | 5.5
[6 empty] | Subtotal mano de obra: |  |  | 11.58
3 |  | Costes directos complementarios
| % | Costes directos complementarios |  |  |  | 2 |  | 27.64 | 0.55
[6 empty] | Costes directos (1+2+3): |  |  | 28.19
Referencia norma UNE y Título de la norma transposición de norma armonizada |  |  |  |  | Aplicabilidad (1) |  | Obligatoriedad (2) |  | Sistema (3)
UNE-EN 13164:2013 |  |  |  |  | 192013 |  | 192013 |  | 1/3/4
Productos aislantes térmicos para aplicaciones en la edificación. Productos manufacturados de poliestireno extruido (XPS). Especificación.
(1) Fecha de aplicabilidad de la norma armonizada e inicio del período de coexistencia
(2) Fecha final del período de coexistencia / entrada en vigor marcado CE
(3) Sistema de evaluación y verificación de la constancia de las prestaciones